## BOM
S.NO. | DESIGNATOR | FOOTPRINT | QUANTITY | VALUE/REFRENCE
1 | J1 | PhoenixContact_MCV_1 | 1 | 12VDC
2 | C1 | C_Radial_D10.0mm_H20.0mm_P5.00mm | 1 | 470µF
3 | C2,C4 | C_Disc_D3.0mm_W2.0mm_P2.50mm | 2 | 0.1µF
4 | Q1 | TO-220-3_Vertical | 1 | IRFZ44N
5 | R1 | R_0805_2012Metric_Pad1.20x1.40mm_HandSolder | 1 | 22Ω
6 | L1 | L_Axial_L20.0mm_D8.0mm_P25.40mm_Horizontal | 1 | 220µH
7 | D1 | D_DO-41_SOD81_P10.16mm_Horizontal | 1 | 1N5819
8 | J2 | PhoenixContact_MCV_1 | 1 | 24VDC
9 | L2 | L_0805_2012Metric_Pad1.05x1.20mm_HandSolder | 1 | 10µH
10 | R2 | R_0805_2012Metric_Pad1.20x1.40mm_HandSolder | 1 | 1K
11 | C3 | C_Radial_D10.0mm_H20.0mm_P5.00mm | 1 | 220µF